## 様式６
【様式６】
工事監理報告書（鉄骨造）
項 目 | 確 認 事 項 | [6 empty] | 月日 | 確認 方法 | 結果 | 不具合部分の処理方法 |  | 備 考
柱脚部 | （1） | アンカーボルトの径、本数、位置
歪み、ナット締め付け
| （2） | ベースプレートの据え付け
| （3） | 根巻鉄筋
| （4） | コンクリート投入孔
| （5） | 認定柱脚
接合部 | （1） | 継手部の状況
・ボルトの径、本数、余長
・継手の位置、形状
・密着状態
| （2） | パネルゾーンの状況
| （3） | 小梁、片持梁、階段部等
鉄 骨 | （1） | 各部材の形状、寸法
〃 配置
〃 材質
| （2） | 溶接欠陥の有無
| （3） | カバープレート、ブレース等の取付け
スカラップの有無
| （4） | スリーブの位置
|  |  | 〃 | 大きさ
|  |  | 〃 | 補強
床 版 | （1） | 床の仕様
| （2） | 床ブレース：材質、寸法等の確認
| （3） | デッキプレート床方向
焼き抜きせん溶接の状態
配筋状況、方向確認
| （4） | 大臣認定床
| （5） | スタッドボルト：寸法、ピッチの確認
備 考 | 1. | 月日欄には、項目の確認を実施した月日を記入する。
| 2. | 確認方法欄には、「立会目視」(Ａ)、「立会採寸」(Ｂ)、「施工報告」(Ｃ)、
「写真」(Ｄ)、「その他」(Ｅ)のいずれかの方法を記入する。
| 3. | 結果欄には、「適」、「不適」を記入する。
試験・検査項目 |  |  |  |  | 部位 | ｻﾝﾌﾟﾙ数 | 試験又は検査実施者 |  |  |  | 結果 | 備考
鋼材強度試験
ボルト類等強度試験
溶接部強度試験
溶接部非破壊検査

## シック参考様式１ (hidden)
使用建築材料表 （使用材料に制限がある場合） | [12 empty] | 参考様式１
階 | 室名 |  |  | 内装の 仕上げ 部分 | 種別 | 幅 | モジュ ール | 高さ | 面積 | 係数 | 使用 面積 | 使用 面積 合計 （判定結果） |  | 写真・ 納品 伝票 番号
| （床面積㎡） |  |  |  |  | [P] | [m] | [m] | [㎡] |  | [㎡] | [㎡]
フローリング
1 |  |  |  | 壁
階 |  | LD |  | 天井
| （ |  | ㎡） | ドア
フローリング
壁
|  | K |  | 天井
| （ |  | ㎡） | キッチン
ドア
フローリング
壁
|  | 洋室１ |  | 天井
| （ |  | ㎡） | 開戸
収納引戸
床
壁
|  | 和室１ |  | 天井 | [8 empty] | ㎡
| （ |  | ㎡） | 引違戸
床の間
フローリング
| １階 |  |  | 壁
|  | 廊下・ホール |  | 天井
| （ |  | ㎡） | ドア
玄関収納
壁
|  | 階段 |  | 天井
| （ |  | ㎡） | 踏み板
蹴込
フローリング
| ２階 |  |  | 壁
|  | 廊下 |  | 天井
| （ |  | ㎡） | ドア
玄関収納
合 計 |  |  | ㎡
フローリング
2 |  |  |  | 壁
階 |  | 洋室２ |  | 天井 | [8 empty] | ㎡
| （ |  | ㎡） | 開戸
収納引戸
床
壁
|  | 和室２ |  | 天井 | [8 empty] | ㎡
| （ |  | ㎡） | 引違戸
床の間
室名は例示であり実態の室名を記入し、欄の追加削除をすること。
[種別]欄 ： 等級の種別を記入すること。 （例： F☆☆☆☆・F☆☆☆・F☆☆・告示対象外 等）