## ①共同 住棟
長期使用構造等確認申請用 | [30 empty] | （住 棟） （第一面）
設計内容説明書【共同住宅等 用・構造共通】
評価対象建築物の名称
評価対象建築物の所在地
設計者等の氏名
長期優良認定条件 | [5 empty] | □ | 面積規模、災害配慮基準及び地域区分等について、認定可能であることを所管行政庁に確認済である。
認定事項等 |  |  |  | 確認方法 |  | 確認 |  | 設計内容説明欄
[6 empty] | 項目 |  | 項目 |  | 設計内容 | [18 empty] | 記載図書
１． 構造躯体等の劣化対策 | ３―１⑶ |  |  |  |  | 木造（2×4含む）建築物又はその部分 | 外壁の軸組等 | 外壁の構造等 |  | □ | 外壁通気構造等 | [17 empty] | □ | 特記仕様書
| の等級３ |  |  | □ | 基準 |  |  | （地面から１m） |  |  | □ | 製材、集成材等又は構造用合板等(※)＋薬剤処理（現場処理） | [16 empty] | □ | 矩形図
|  |  |  | □ | 特認 | [5 empty] | □ | 製材、集成材等＋小径13.5㎝ | [16 empty] | □ | 伏図
|  |  |  | □ | 型式 | [5 empty] | □ | 製材、集成材等＋耐久性区分Ｄ1＋小径12.0㎝以上 | [16 empty] | □ | 部材リスト
|  |  |  | □ | 認証 | [5 empty] | □ | 耐久性区分Ｄ１のうち、ヒノキ等の高耐久樹種 | [16 empty] | □ | 仕上表
[10 empty] | □ | Ｋ３以上の薬剤処理（工場処理） | [17 empty] | □
[10 empty] | □ | その他 |  |  | （ | [13 empty] | ）
[7 empty] | 土台 | 防腐・防蟻 |  | □ | 土台に接する外壁下端水切り
[8 empty] | 処理 |  | □ | Ｋ３以上の薬剤処理（工場処理）
[10 empty] | □ | 耐久性区分Ｄ１のうち、ヒノキ等の高耐久樹種
[10 empty] | □ | その他 |  |  | （ | [13 empty] | ）
[7 empty] | 直交集成板を用いる場合 | □ | 用いる⇒ | ・以下のいずれにも適合
（適合の場合、土台の基準に適合していることを要しない）
[11 empty] | □ | 基礎と接する直交集成板が、外壁の構造等（地面からの高さ1ｍ以内）及び土台の基準に掲げるものと同等の劣化の軽減に有効な措置
[11 empty] | □ | 基礎と接する直交集成板の外壁側面下端の水切りが設けられている
[11 empty] | □ | 当該直交集成板と基礎との間に防水上有効な措置
[11 empty] | □ | 室内から床下への漏気による水蒸気の供給を遮断するための措置
[7 empty] | 浴室・脱衣室の防水 | 防水上の措置 |  | ・ | 浴室 |  | □ | 防水上有効な仕上げ | [5 empty] | □ | JISA4416の浴室ユニット
[13 empty] | □ | 外壁軸組等の防腐措置等
[11 empty] | 方法： |  | （ | [14 empty] | ）
[10 empty] | ・ | 脱衣室 |  | □ | 防水上有効な仕上げ |  |  |  |  | □ | 外壁軸組等の防腐措置等
[11 empty] | 方法： |  | （ | [14 empty] | ）
※地上２階以上の階にある場合は、下地材も記入してください。
[7 empty] | 地盤 | 防蟻措置 |  | ・ | 防蟻措置
[11 empty] | □ | べた基礎等 |  |  |  | □ | 土壌処理 |  |  |  | □ | その他
[11 empty] | 方法： |  | （ | [14 empty] | ）
[7 empty] | 基礎高さ | 基礎高さ |  | ・ | 地面から基礎上端又は地盤面から土台下端までの高さが
[11 empty] | □ | 400mm以上 |  |  |  | □ | 300mm以上
[7 empty] | 床下防湿措置等 | 床下地盤面の |  | ・ | 防湿方法 |  |  |  | □ | コンクリート |  |  |  | □ | 防湿フィルム
[8 empty] | 防湿措置 | [6 empty] | □ | その他 |  |  | （ | [8 empty] | ）
[8 empty] | 床下換気措置 |  | □ | 換気措置 |  |  | 〔 | □ | 換気口 |  |  | □ | ねこ土台 |  |  | □ | その他 |  |  |  | 〕
[10 empty] | □ | 基礎断熱工法
[7 empty] | 小屋裏換気 | 小屋裏換気 |  | ・ | 小屋裏の有無 | [8 empty] | （ | □ | 有 |  | □ | 無 | ）
[8 empty] | の措置 |  | ・ | 小屋裏換気設置の有無 | [8 empty] | （ | □ | 有 |  | □ | 無 | ）
[7 empty] | 構造部材等 |  |  | □ | 建築基準法施行令第37条、第41条、第49条、及び第80条の2の規定に適合
[7 empty] | 認定書等の活用 |  |  | 認定書等番号 | [18 empty] | □ | 認定書等
| 評価方法基準 |  |  |  |  | 点検措置 |  | 床下空間 |  | ・ | 床下空間への点検口の設置 | [17 empty] | □ | 平面図
| 以外の基準 | [9 empty] | □ | 区分された床下空間ごとに点検口を設置 | [16 empty] | □
[8 empty] | 小屋裏空間 |  | ・ | 小屋裏空間への点検口の設置
[11 empty] | □ | 区分された小屋裏空間ごとに点検口を設置
[8 empty] | 床下空間の |  | ・ | 床下空間の有効高さ 330mm以上 | [8 empty] | （ | □ | 有 |  | □ | 無 |  |  | ）
[8 empty] | 有効高さ |  | ・ | 点検に支障のない範囲で上記寸法に満たない部分の有無
[11 empty] | [ | □ | 無 |  | □ | 有 | （ | [10 empty] | ）]
|  |  |  | ※ | 構造用合板等・・・ |  |  | 合板の日本農林規格(平成15年JAS告示第233号)に規定する構造用合板
構造用パネルの日本農林規格(昭和62年JAS告示第360号)に規定する構造用パネル
JIS Ａ5908に規定するパーティクルボードのうちＰタイプ
JIS Ａ5905に規定するＭＤＦのＰタイプ
長期使用構造等確認申請用
| 設計内容説明書【共同住宅等 用・構造共通】 | [29 empty] | （住 棟） （第二面）
| 性能表示 |  |  | 評価方法 |  | 確認 |  | 設計内容説明欄
| 事項 |  |  |  |  | 項目 |  | 項目 |  | 設計内容 | [18 empty] | 記載図書
１． 構造躯体等の劣化対策 | ３―１⑶ |  |  |  |  | RC造建築物又はその部分 | セメント | セメントの種類 |  | □ | ポルトランドセメント （JISR5210） | [17 empty] | □ | 特記仕様書
| の等級３ |  |  | □ | 基準 |  |  |  |  | □ | フライアッシュセメント （JISR5213） | [17 empty] | □ | 平面図
|  |  |  | □ | 特認 |  |  |  |  | □ | 高炉セメント （JISR5211） | [17 empty] | □ | 立面図
|  |  |  | □ | 型式 |  | コンクリートの水セメント比 | 最小かぶり厚さ |  | ・ | 最小かぶり厚さ | [17 empty] | □ | 断面図
|  |  |  | □ | 認証 |  |  |  |  | 部 位 | [9 empty] | □ |  |  |  | □ |  |  |  |  | □ | 矩形図
[10 empty] | 直 接 |  |  | 耐力壁以外の |  |  |  | 屋内 |  |  | 20㎜ |  |  |  | 30㎜ |  |  |  |  | □ | 伏図
[10 empty] | 土 に |  |  | 壁又は床 |  |  |  | 屋外 |  |  | 30㎜* |  |  |  | 40㎜* |  |  |  |  | □ | 部材リスト
[10 empty] | 接しない |  |  | 耐力壁、柱 |  |  |  | 屋内 |  |  | 30㎜ |  |  |  | 40㎜ |  |  |  |  | □
[10 empty] | 部 分 |  |  | 又ははり |  |  |  | 屋外 |  |  | 40㎜* |  |  |  | 50㎜* |  |  |  |  | □
[10 empty] | 直 接 |  |  | 壁、柱、床、はり又は | [6 empty] | 40㎜ |  |  |  | 50㎜
[10 empty] | 土 に |  |  | 基礎立上り部分
[10 empty] | 接する |  |  | 基礎（立ち上がり部分 | [6 empty] | 60㎜ |  |  |  | 70㎜
[10 empty] | 部 分 |  |  | 及び捨コン部分除く）
[10 empty] | 場所打ち杭 | [10 empty] | （ |  |  |  |  | ㎜ |  | ）
＊耐久性上有効な仕上げがある外壁等の垂直部分に限り１㎝減することができる。
[10 empty] | ・ | 外壁仕上げ |  |  | □ | タイル貼 |  |  |  | □ | モルタル塗
[14 empty] | □ | 外断熱工法 |  |  |  | □ | その他 （ | [7 empty] | ）
[8 empty] | 水セメント比 |  | ・ | コンクリートの種類
[11 empty] | ・ | 普通コンクリート（軽量コンクリート不可）
[12 empty] | □ | ４５％以下 |  |  |  |  | □ | ５０％以下
[7 empty] | 部材の設計・配筋 | 設計 |  | ・ | 設計かぶり厚さ＝最少かぶり厚さ ＋ | [8 empty] | （ |  |  |  | ㎜ | ）
かぶり厚さ
[7 empty] | コンクリートの品質等 | スランプ |  | □ | 18㎝以下 |  |  |  | コンクリート強度33N/m㎡未満
[10 empty] | □ | 21㎝以下 |  |  |  | コンクリート強度33N/m㎡以上
[8 empty] | 単位水量 |  | （ |  |  | ㎏/㎥）以下 |  |  |  | 場所打ち杭 （ | [5 empty] | ㎏/㎥）以下
[8 empty] | 空気量 |  | （ |  |  |  |  | ％）
[7 empty] | 施工計画 | コンクリートの |  | □ | 打ち込み・締め固め方法の措置表示
[8 empty] | 充填方法等 |  | □ | 打ち継ぎ部の処理方法の措置表示
[10 empty] | □ | 養生方法の措置表示
[7 empty] | 構造部材等 |  |  | □ | 建築基準法施行令第37条、第72条、第74条、第75条、
第79条、第79条の3及び第80条の2の規定に適合
[7 empty] | 認定書等の活用 |  |  | 認定書等番号 | [18 empty] | □ | 認定書等
| ３―１⑶ |  |  |  |  | 鉄骨造建築物又はその部分 | 防錆措置 | 最下階(※1)の |  | 部位 |  | 鋼材厚 |  |  | 下・上塗り |  |  | 塗膜処理区分 | [5 empty] | 塗り回数 |  | メッキ区分 |  |  | □ | 仕様書
| の等級３ |  |  | □ | 基準 |  |  | 柱脚部 | [20 empty] | □ | 平面図
|  |  |  | □ | 特認 | [23 empty] | □ | 立面図
|  |  |  | □ | 型式 | [23 empty] | □ | 断面図
|  |  |  | □ | 認証 | [23 empty] | □ | 矩形図
[8 empty] | 一般部 |  | 部位 |  | 鋼材厚 |  |  | 下・上塗り |  |  | 塗膜処理区分 | [5 empty] | 塗り回数 |  | メッキ区分 |  |  | □ | 伏図
[29 empty] | □ | 部材リスト
□
□
[8 empty] | その他の 鋼材(※2) |  | □ | 鉛・クロムフリー錆止めペイント（JISK5674）２回塗り
[10 empty] | □ | 上記と同等の防錆措置 | [8 empty] | （ | [7 empty] | ）
[7 empty] | 床下防湿措置等 | 床下地盤面の |  | □ | 防湿方法 |  |  |  | 〔 | □ | コンクリート |  |  |  |  | □ | 防湿フィルム
[8 empty] | 防湿措置 | [7 empty] | □ | その他 |  |  |  | （ | [6 empty] | ）〕
[8 empty] | 床下換気措置 |  | □ | 換気措置 |  |  |  | 〔 | □ | 換気口 |  |  |  | □ | ねこ土台 |  |  | □ | その他 |  | 〕
[10 empty] | □ | 基礎断熱工法
[7 empty] | 小屋裏換気 | 小屋裏換気 |  | ・ | 小屋裏の有無 | [10 empty] | （ | □ | 有 |  | □ | 無 | ）
[8 empty] | の措置 |  | ・ | 小屋裏換気設置の有無 | [10 empty] | （ | □ | 有 |  | □ | 無 | ）
[7 empty] | 構造部材等 |  |  | □ | 建築基準法施行令第37条及び第80条の2の規定に適合
[7 empty] | 認定書等の活用 |  |  | 認定書等番号 | [18 empty] | □ | 認定書等
| 評価方法基準 |  |  |  |  | 点検措置 |  | 床下空間 |  | ・ | 床下空間への点検口の設置 | [17 empty] | □ | 平面図
| 以外の基準 | [9 empty] | □ | 区分された床下空間ごとに点検口を設置 | [16 empty] | □
[6 empty] | 防錆の追加措置 |  | 小屋裏空間 |  | ・ | 小屋裏空間への点検口の設置
[11 empty] | □ | 区分された小屋裏空間ごとに点検口を設置
[7 empty] | □ | 床下空間の |  | ・ | 床下空間の有効高さ 330mm以上 | [8 empty] | （ | □ | 有 |  | □ | 無 |  |  | ）
[7 empty] | 該当なし | 有効高さ |  | ・ | 点検に支障のない範囲で上記寸法に満たない部分の有無
[11 empty] | [ | □ | 無 |  | □ | 有 | （ | [10 empty] | ）]
※1 地階を除く最下階の柱脚部が対象
※2 柱・梁・筋かい以外の部分に使用されている鋼材
長期使用構造等確認申請用
| 設計内容説明書【共同住宅等 用・構造共通】 | [29 empty] | （住 棟） （第三面）
認定事項等 |  |  |  | 確認方法 |  | 確認 |  | 設計内容説明欄
[6 empty] | 項目 |  | 項目 |  | 設計内容 | [18 empty] | 記載図書
２．耐震性 | １―１⑶イ |  |  |  |  | 構造躯体 | 木造 | 地震力及び |  | □ | 新評価方法基準（第５ １-１(３)ホ（壁量基準））による | [17 empty] | □ | 計算書等
|  |  |  | □ | 基準 |  |  | 風圧力 |  |  | 準耐力壁の考慮 | [5 empty] | □ | 有（存在壁量の1/2以下） | [10 empty] | □ | 特記仕様書
| □ | 等級２ |  | □ | 特認 |  |  |  |  | □ | ※ 経過措置の適用有 （旧評価方法基準（第５ １-１(３)ホ(壁量基準)(令和７年３月31日以前の基準に適合)）による | [17 empty] | □ | 構造図
| □ | 等級３ |  | □ | 型式 | [23 empty] | □ | 詳細図
|  |  |  | □ | 認証 | [23 empty] | □
|  | □ | [7 empty] | □ | 許容応力度計算（ルート１） | [17 empty] | □
|  | 経過措置適用有※ | [7 empty] | □ | その他の計算方法 |  |  |  |  | （ | [10 empty] | ）
[7 empty] | 枠組壁工法 | 地震力及び |  | □ | 新評価方法基準（第５ １-１(３)ヘ①b（壁量基準））による | [17 empty] | □
[8 empty] | 風圧力 |  |  | 準耐力壁の考慮 | [5 empty] | □ | 有（存在壁量の1/2以下）
[10 empty] | □ | ※ 経過措置の適用有 （旧評価方法基準（第５ １-１(３)ヘ①b(壁量基準)(令和７年３月31日以前の基準に適合)）による
[10 empty] | □ | 許容応力度計算（ルート１）
[10 empty] | □ | その他の計算方法 |  |  |  |  | （ | [10 empty] | ）
[7 empty] | 木造・枠組壁工法 | 基礎 |  | □ | 建築基準法の規定（告示1347号）による
[10 empty] | □ | 許容応力度計算による
[10 empty] | □ | スパン表 |  |  | （ | [13 empty] | ）
[10 empty] | □ | その他 |  |  | （ | [13 empty] | ）
[8 empty] | 横架材 |  | □ | 許容応力度計算による
[10 empty] | □ | スパン表 |  |  | （ | [13 empty] | ）
[10 empty] | □ | その他 |  |  | （ | [13 empty] | ）
[7 empty] | RC造 ・S造 | 地震力及び |  | □ | 許容応力度計算等による（ルート１）
[8 empty] | 風圧力 |  | □ | 許容応力度計算による(ルート2)
[10 empty] | □ | 保有水平耐力計算による(ルート3)
[10 empty] | □ | その他 |  |  | （ | [13 empty] | ）
[6 empty] | 認定書等の活用 |  |  |  | □ | 1-1 |  | □ | 1-2 |  | □ | 1-4 |  | □ | 1-5 | [8 empty] | □ | 認定書等
認定書等番号
認定書等番号
| 評価方法基準 |  |  |  |  | 限界耐力 |  | 安全限界変形 |  | □ | 限界耐力計算による | [17 empty] | □ | 計算書等
| 以外の基準 |  |  |  |  | 計算 |  | の検討 |  | □ | 各階の安全限界変形の基準に適合 | [17 empty] | □ | 特記仕様書
[29 empty] | □ | 構造図
[29 empty] | □ | 詳細図
| １―１⑶ロ |  |  |  |  | １－３ 免震建築物 |  |  |  | □ | 平成12年建設省告示第2009号第1第3号による免震建築物
[11 empty] | □ | 認定書等の活用
[12 empty] | 認定書等番号 | [16 empty] | □ | 認定書等
[11 empty] | □ | その他
[10 empty] | □ | 免震層及び免震材料の維持管理に関する図書の作成
長期使用構造等確認申請用
| 設計内容説明書【共同住宅等 用・構造共通】 | [29 empty] | （住 棟） （第四面）
認定事項等 |  |  |  | 確認方法 |  | 確認 |  | 設計内容説明欄
[6 empty] | 項目 |  | 項目 |  | 設計内容 | [18 empty] | 記載図書
４．維持管理・更新の容易性 | ４―２⑶ |  |  |  |  | 躯体等 |  | コンクリート内 |  | □ | 排水管、給水管、給湯管のコンクリート内への埋込み無し | [17 empty] | □ | 配置図
| の等級３ |  |  | □ | 基準 | 埋設管 |  | 埋込み配管 |  |  | （モルタル、コンクリートブロックを含む） | [17 empty] | □ | 平面図
| （共用配管） |  |  | □ | 特認 | [23 empty] | □ | 設備図
|  |  |  | □ | 型式 | [23 empty] | □ | 矩計図
|  |  |  | □ | 認証 | 地中 |  | 埋設管上の |  | □ | 排水管、給水管、給湯管上のコンクリート打設無し | [17 empty] | □ | ピット図
| □ | 該当なし |  |  |  | 埋設管 |  | ｺﾝｸﾘｰﾄ打設 |  |  | □ | 条例等による適用外の地域 | [16 empty] | □
□
[6 empty] | 共用 |  | 排水管の |  | ・共用立管
[6 empty] | 排水管 |  | 清掃措置 |  |  | 掃除口の位置 |  |  |  |  | □ | 最上階又は屋上 | [5 empty] | □ | 最下階
[16 empty] | □ | 中間階（3,2,1階おき又は15m以内毎）
・横主管
[11 empty] | 掃除口の位置 |  |  |  |  | □ | 始端部掃除口から15m以内毎
[6 empty] | 配管 |  | 共用排水管と専用 |  | ・接合部の点検措置
[6 empty] | 点検口 |  | 排水管の接合部 |  |  | □ | PS点検口 |  |  |  | □ | 露出配管 |  |  |  | □ | その他
[8 empty] | 掃除口 |  | ・共用立管の掃除口の点検措置
[11 empty] | □ | PS点検口 |  |  |  | □ | 露出配管
・横主管の掃除口の点検措置
[11 empty] | □ | ピット内配管 |  |  |  | □ | 天井点検口 |  |  |  | □ | 露出配管
[6 empty] | 排水管の |  | 内面の仕様 |  | □ | 排水管内面が平滑である （仕様等： | [16 empty] | ）
[6 empty] | 性状等 |  | 設置状態 |  | □ | たわみ、抜け等が生じないよう設置
[13 empty] | （措置： | [14 empty] | ）
[6 empty] | 横主管の |  | すべての評価 |  | □ | 建物直下になし
[6 empty] | ピット内措置 |  | 対象配管 |  | □ | ピット内又は1階床下空間内、ピロティ等に設置
[10 empty] | □ | 外部また共用部分から人通孔等により到達可
[6 empty] | 配管補修の |  | すべての評価 |  | □ | 露出（ |  | □ | 共用部 |  |  | □ | 住棟外周部 |  |  |  | □ | バルコニー |  |  |  |  | ）
[6 empty] | 措置 |  | 対象配管 |  | □ | PSまたはMB内（共用部分に面して開口有）
[6 empty] | 認定書等の活用 |  |  |  | 認定書等番号 | [18 empty] | □ | 認定書等
４．維持管理・更新の容易性 | ４―２⑶ |  |  |  |  | 躯体等 |  | コンクリート |  | □ | 排水管、給水管、給湯管のコンクリート内への埋込み無し | [17 empty] | □ | 配置図
| の等級３ |  |  | □ | 基準 | 埋設管 |  | 内埋込み配管 | [20 empty] | □ | 平面図
| （共用配管） |  |  | □ | 特認 | [23 empty] | □ | 設備図
|  |  |  | □ | 型式 | [23 empty] | □ | 矩計図
|  |  |  | □ | 認証 | 地中 |  | 埋設管上の |  | □ | 排水管、給水管、給湯管上のコンクリート打設無し | [17 empty] | □ | ピット図
| □ | 該当なし |  |  |  | 埋設管 |  | ｺﾝｸﾘｰﾄ打設 | [20 empty] | □
□
[6 empty] | 共用 |  | 横主管の |  | ・ | 横主管 |  |  | □ | 無 | □ | 有 | （ | □ | ピット・床下 |  |  | □ | ピロティ）
[6 empty] | 排水管 |  | 設置位置 |  |  | □ | 外部または共用部分から人通孔等により到達可能
[11 empty] | □ | 共用部分の仕上げ材等の軽微な除去により到達可能
[8 empty] | 共用排水管の |  | □ | 露出（ |  | □ | 共用部 |  |  | □ | 住棟外周部 |  |  |  | □ | バルコニー |  |  |  |  | ）
[8 empty] | 設置位置 |  | □ | PSまたはMB内 |  |  |  |  | （ | □ | 共用部分に面して開口有）
[10 empty] | □ | 共用部分の仕上げ材等の軽微な除去により更新可能
[6 empty] | 共用 |  | コンクリート床等 |  | ・ | 共用排水管のコンクリート床等の貫通の有無
[6 empty] | 排水管の |  | の貫通部 |  |  | （ | □ | 有 |  | □ | 無 | ）
[6 empty] | 更新措置 |  |  |  | □ | 共通排水管の切断工事を軽減する措置かつ、共用排水管が
ｺﾝｸﾘｰﾄの床等を貫通する部分に共用排水管の撤去のはつり
工事を軽減する措置・排水管の接続替えを容易に行うための
措置・共用排水管の撤去、接続替えその他更新のための空
間確保
[8 empty] | 新たな排水管 |  | □ | 共通排水管の近傍に新たな共用排水管の設置ｽﾍﾟｰｽ・ｽﾘｰﾌﾞ
[8 empty] | の設置余裕 |  |  | 等の確保・排水管の接続替えを容易に行うための措置・
共用排水管の撤去、接続替えその他更新のための空間確保
[6 empty] | 認定書等の活用 |  |  |  | 認定書等番号 | [18 empty] | □ | 認定書等
長期使用構造等確認申請用
| 設計内容説明書【共同住宅等 用・構造共通】 | [29 empty] | （住 棟） （第五面）
認定事項等 |  |  |  | 確認方法 |  | 確認 |  | 設計内容説明欄
[6 empty] | 項目 |  | 項目 |  | 設計内容 | [18 empty] | 記載図書
５．高齢者等対策 | ９―２⑶ |  |  |  |  | 共用廊下 |  | 共用廊下の幅員 |  | □ | 建築基準法施行令第119条及び第126条第１項の規定に適合 | [17 empty] | □ | 平面図
| の等級3 |  |  | □ | 基準 | (※1) | [22 empty] | □ | 詳細図
|  |  |  | □ | 特認 | □ | 廊下無 | [21 empty] | □
| （共用部分） |  |  | □ | 型式
|  |  |  | □ | 認証
[6 empty] | 共用階段 |  | 勾 配 等 |  | □ | 踏面２４０mm以上、かつ、 ５５０mm ≦ 蹴上×２＋踏面 ≦ ６５０mm | [17 empty] | □ | 平面図
[6 empty] | □ | 階段無 | [21 empty] | □ | 階段詳細図
[11 empty] | □ | (※適用除外)評価対象住戸のある階でエレベーター利用可能 | [16 empty] | □
[8 empty] | 蹴 込 み |  | □ | 蹴込３０mm以下、かつ、蹴込板設置
[11 empty] | □ | (※適用除外)評価対象住戸のある階でエレベーター利用可能
[8 empty] | 形 式 等 |  | □ | 最上段の食込み及び最下段の突出なし
[8 empty] | 基準法適合 |  | □ | 建築基準法施行令第２３条から第２７条まで及び
第１２６条第１項の基準に適合（「段」についても適用する）
[6 empty] | エレベーター |  | 利用 |  | □ | 評価対象住戸から建物出入口のある階までｴﾚﾍﾞｰﾀｰ | [17 empty] | □ | 平面図
[6 empty] | □ | EV無 |  |  |  | を利用し到達できる | [17 empty] | □ | ＥＶ詳細図
[10 empty] | □ | 評価対象住戸から建物出入口のある階まで共用階段 | [17 empty] | □
（１階分の移動に限る）を利用し到達できる
[8 empty] | 仕様 |  | □ | 出入口の有効幅員が800㎜以上
[8 empty] | ＥＶホールの広さ |  | □ | 1500㎜×1500㎜以上
[6 empty] | 共用階段の幅員 |  | 住棟出入口又はエレベーター停止階に至る階段 |  | □ | 有効幅員９００mm以上確保（エレベーターで評価対象住戸から住棟出入口まで到達できる場合は、適用しない。） | [17 empty] | □ | 平面図
[6 empty] | 認定書等の活用 |  |  |  | 認定書等番号 | [18 empty] | □ | 認定書等
|  |  | ※1 | 建物出入口、共用施設、他住戸等その他の日常的に利用する空間に至る少なくとも一の経路上に存する共用廊下

## ②共同 住戸
長期使用構造等確認申請用
| 設計内容説明書【共同住宅等 用・構造共通】 | [28 empty] | （住 戸） （第一面）
住戸タイプ
部屋番号
認定事項等 |  |  | 評価方法 |  | 確認 |  |  | 設計内容説明欄
[5 empty] | 項目 |  |  | 項目 | 設計内容 | [11 empty] | □ | 別紙集計表に記入 | [5 empty] | 記載図書
３．可変性 | ４－４ |  |  |  | 構造躯体 |  |  | 躯体天井高 | ・ | 躯体天井高さ | [5 empty] | （ |  |  |  | ）㎜以上 | [7 empty] | □ | 平面図
| 更新 |  | □ | 基準 |  |  |  | 階により躯体天井高 |  | □ | 異なる天井高が存在する場合 | [16 empty] | □ | 断面図
| 対策等級 |  | □ | 特認 |  |  |  | が違う場合はこの欄を |  |  | ・ | 最も低い部分の天井高さ | [6 empty] | （ |  |  |  | ）㎜以上 |  |  |  |  | □ | 構造図
| （住戸専用部） |  | □ | 型式 |  |  |  | 増設し、階ごとに記入 |  |  | ・ | 最も低い部位 |  |  |  | □ | はり |  | □ | 傾斜屋根 |  |  | □ | その他 |  |  |  | □ | 一覧表
|  |  | □ | 認証 |  |  |  | 住戸専用部の構造 | ・ | 住戸専用部の構造躯体で間取変更の障害となりうるもの | [17 empty] | □
[8 empty] | 躯体の壁又は柱 |  | □ | 無 |  |  |  |  | □ | 有 |  | （ | □ | 壁 |  | □ | 柱 |  |  | ） | □
[5 empty] | 認定書等の活用 |  |  |  | 認定書等番号 | [18 empty] | □ | 認定書等
住戸タイプ
部屋番号
認定事項等 |  |  | 確認方法 |  | 確認 |  |  | 設計内容説明欄
[5 empty] | 項目 |  |  | 項目 | 設計内容 | [11 empty] | □ | 別紙集計表に記入 | [5 empty] | 記載図書
４．維持管理・更新の容易性 | ４―１⑶ |  |  |  | 専用配管 |  |  | コンクリート | □ | 排水管、給水管、給湯管のコンクリート内への埋込み無し | [17 empty] | □ | 平面図
| の等級３ |  | □ | 基準 |  |  |  | 内埋込み配管 | □ | 他住戸等の専用部分に設置されていない | [17 empty] | □ | 設備図
|  |  | □ | 特認 | [23 empty] | □ | 矩計図
| （専用配管） |  | □ | 型式 | [23 empty] | □ | ピット図
|  |  | □ | 認証 | 地中 |  |  | 埋設管上の | ・ | 地中埋設管上のコンクリート打設 | [17 empty] | □
[5 empty] | 埋設管 |  |  | ｺﾝｸﾘｰﾄ打設 | （ | □ | 無 |  |  | □ | 土間コンその他のみ有 | [7 empty] | □ | 対象区域外） |  |  |  | □
[5 empty] | 排水管の |  |  | 内面の仕様 | □ | 排水管内面が平滑である
[5 empty] | 性状等 |  |  | 設置状態 | □ | たわみ、抜け等が生じないよう設置
[5 empty] | 専用 |  |  | 排水管の | □ | 便所、その他水廻りに必要な清掃措置の確保
[5 empty] | 排水管 |  |  | 清掃措置
[5 empty] | 配管 |  |  | 主要接合部等 | □ | 主要接合部等の点検措置等の確保に適合
[5 empty] | 点検口 |  |  | の点検措置
[5 empty] | 認定書等の活用 |  |  |  | 認定書等番号 | [18 empty] | □ | 認定書等
長期使用構造等確認申請用
| 設計内容説明書【共同住宅等 用・構造共通】 | [28 empty] | （住 戸） （第二面）
住戸タイプ
部屋番号
認定事項等 |  |  | 確認方法 |  | 確認 |  |  | 設計内容説明欄
[5 empty] | 項目 |  |  | 項目 | 設計内容 | [11 empty] | □ | 別紙集計表に記入 | [5 empty] | 記載図書
６．省エネルギー対策 | ５―１⑶ |  |  |  | 適用する基準 |  |  |  | □ | 標準計算【H28告示265号】
| の等級５ |  | □ | 基準 |  |  |  |  | □ | 誘導仕様基準【R4告示1106号】（※等級5にみなす）
|  |  | □ | 特認 | 躯体・開口部の断熱性能 | □ |  | 外皮平均熱貫流率 | □ | 外皮平均熱貫流率UA | [17 empty] | □ | 仕上表
| 地域の区分 |  | □ | 型式 |  | 標準計算 を適用する場合 |  |  | （ | 計算書による | [7 empty] | ） | [9 empty] | □ | 仕様書
| （ | ）地域 | □ | 認証 | [23 empty] | □ | 平面図
[8 empty] | 冷房期の平均日射取得率 | □ | 冷房期の平均日射熱取得率ηAＣ | [17 empty] | □ | 矩計図
[9 empty] | （ | 計算書による | [7 empty] | ） | [9 empty] | □ | 建具表
[28 empty] | □ | 断熱範囲図
[6 empty] | □ |  | 躯体の断熱性能等 | 次のいずれかの方法に適合 | [18 empty] | □ | 部位別U値計算
[6 empty] | 誘導仕様基準 を適用する場合 |  |  |  | □ | 外装材の熱貫流率の基準（部位別U値計算書）
[10 empty] | □ | 断熱材の熱抵抗値の基準 | [16 empty] | □ | 仕様表作成ツール
[11 empty] | □ | RC造等：構造熱橋部の基準
[11 empty] | □ | S造：外壁充填断熱工法の場合に鉄骨部材等の補強方法 | [15 empty] | □ | 構造熱橋部説明図
[8 empty] | 開口部の断熱性能等 | □ | 開口部（窓、ドア）の熱貫流率に適合 | [17 empty] | □ | 仕上表
[9 empty] | □ | 開口部（窓）の日射遮蔽対策に適合 | [17 empty] | □ | 仕様書
[28 empty] | □ | 平面図
[28 empty] | □ | 建具表
[28 empty] | □ | カタログ
[5 empty] | 結露 |  |  | 結露の発生 | □ | ＲＣ造以外は、通気層の設置（断熱構造とする場合） | [17 empty] | □ | 仕上表
[5 empty] | 防止対策 |  |  | 防止対策 |  | ・屋根 |  | □ | 有 | [14 empty] | □ | 仕様書
[12 empty] | □ | 防風層の設置（繊維系断熱材を使用する場合） | [14 empty] | □ | 矩計図等詳細図
[12 empty] | □ | 除外規定適用 |  |  |  | （ | [7 empty] | ）
[10 empty] | ・外壁 |  | □ | 有
[12 empty] | □ | 防風層の設置（繊維系断熱材を使用する場合）
[12 empty] | □ | 除外規定適用 |  |  |  | （ | [7 empty] | ）
[9 empty] | □ | RC造以外の構造
[10 empty] | □ | 防湿層の設置（繊維系断熱材を使用する場合）
[11 empty] | □ | 設置 |  |  |  | （ | [9 empty] | ）
[11 empty] | □ | 除外規定適用 |  |  |  | （ | [9 empty] | ）
[9 empty] | □ | RC造
内断熱工法：断熱材を構造躯体に全面密着等
[9 empty] | □ | RC造の床、間仕切壁等が断熱層を貫通する部分(熱橋部)の断熱補強対策に適合
[5 empty] | 認定書等の活用 |  |  |  | 認定書等番号 | [18 empty] | □ | 認定書等
※ 断熱等性能等級と一次エネルギー消費量等級は、たすき掛けが適用することができる。
長期使用構造等確認申請用
| 設計内容説明書【共同住宅等 用・構造共通】 | [28 empty] | （住 戸） （第三面）
住戸タイプ
部屋番号
認定事項等 |  |  | 確認方法 |  | 確認 |  |  | 設計内容説明欄
[5 empty] | 項目 |  |  | 項目 | 設計内容 | [11 empty] | □ | 別紙集計表に記入 | [5 empty] | 記載図書
６．省エネルギー対策 | ５―２⑶ |  |  |  | （住戸）適用する基準 (※11) |  |  |  | □ | 標準計算【H28告示265号】
| の等級６ |  | □ | 基準 |  |  |  |  | □ | 誘導仕様基準【R4告示1106号】（＊等級5にみなす）
|  |  | □ | 特認 | 一次エネルギー消費量に係る基本事項 | 標準計算を適用する場合 |  | 地域の区分 | 以下は地域の区分の入力が必要な設備機器を用いる場合のみ | [18 empty] | □ | 仕上表
| 地域の区分 |  | □ | 型式 | [5 empty] | □ | 年間日射地域区分 | [5 empty] | ( |  |  | ）区分 | [7 empty] | □ | 仕様書
| （ | ）地域 | □ | 認証 | [5 empty] | □ | 暖房期日射地域区分 | [5 empty] | ( |  |  | ）区分 | [7 empty] | □ | 面積表
[8 empty] | 居室等の面積 | □ | 計算条件の入力値と設計図書と整合 | [17 empty] | □ | 平面図
[28 empty] | □ | 機器表
[8 empty] | 外皮性能値 | □ | 外皮平均外皮の熱貫流率（UA値）が基準値以下 | [17 empty] | □ | 系統図
[9 empty] | □ | 冷房期の平均日射熱取得率（ηAC値）が基準値以下 | [17 empty] | □ | webプログラム出力票
[9 empty] | □ | 暖房期の平均日射熱取得率（ηAH値）が基準値以下
[8 empty] | 設備機器 | □ | 設備機器等の仕様に適合
[8 empty] | 等の仕様 | □ | 一次エネルギー消費量計算条件の入力値と設計図書と整合
[8 empty] | 通風利用 | □ | 「通風利用あり」の場合の基準に適合
[8 empty] | 蓄熱利用 | □ | 「蓄熱の利用あり」の場合の基準に適合
[8 empty] | 床下換気 | □ | 「床下空間を経由して外気を導入する換気方式の利用あり」の場合の基準に適合
[6 empty] | 誘導仕様基準 を適用する場合 |  | 設置対象 設備の仕様等 | □ | 仕様基準に基づく仕様表作成ツールその他の入力シートと設計図書と整合 | [17 empty] | □ | 面積表
[28 empty] | □ | 平面図
[9 empty] | □ | 仕様基準又は誘導仕様基準の告示で指定された設備のみ選択していること(※12） | [17 empty] | □ | 機器表
□
[5 empty] | 認定書等の活用 |  |  |  | 認定書等番号 | [18 empty] | □ | 認定書等
| 住宅共用部分 |  | □ | 基準 | （住宅共用部分） 適用する基準 |  |  |  | □ | 適用する。
標準入力法（主要室入力法）【H28告示265号】
[5 empty] | 外皮の概要 |  | 外壁等の |  | □ | 一次エネルギー消費量算定プログラム出力シートによる | [17 empty] | □ | 出力シート
[7 empty] | 性能 | [20 empty] | □
[7 empty] | 窓の性能 |  | □ | 一次エネルギー消費量算定プログラム出力シートによる | [17 empty] | □ | 出力シート
□
[5 empty] | 設備の概要 |  | 各設備の |  | ・ | 計算対象空気調和設備の有無 | [11 empty] | □ | 有 |  | □ | 無 |  | □ | 出力シート
[7 empty] | 仕様等 |  | ・ | 計算対象機械換気設備の有無 | [11 empty] | □ | 有 |  | □ | 無 |  | □ | 機器表
[9 empty] | ・ | 計算対象照明設備の有無 | [11 empty] | □ | 有 |  | □ | 無 |  | □ | 集計表
[9 empty] | ・ | 計算対象給湯設備の有無 | [11 empty] | □ | 有 |  | □ | 無 |  | □
[9 empty] | ・ | 計算対象昇降機の有無※ | [11 empty] | □ | 有 |  | □ | 無 |  | □
※11 断熱等性能等級と一次エネルギー消費量等級は、たすき掛けが適用することができる。
※12 例えば、温水床暖房が設置された場合は、標準計算が適用されます。